## Hoja 1
AUR040 | m³ |  | Relleno con material de drenaje.
Relleno con grava filtrante sin clasificar, en trasdós de muro, para drenaje de las aguas procedentes de lluvia, con el fin de evitar encharcamientos y el sobreempuje hidrostático contra las estructuras de contención, y compactación en tongadas sucesivas de 30 cm de espesor máximo con bandeja vibrante de guiado manual, hasta alcanzar una densidad seca no inferior al 80% de la máxima obtenida en la prueba Proctor Modificado. El precio no incluye la red de drenaje ni la realización de la prueba Proctor Modificado.
Rubro |  | Unidad |  | Descripción | Cantidad | Costo unitario | Costo parcial
1 |  |  |  | Materiales
mt01ard030b |  | t |  | Grava filtrante sin clasificar. | 1.5 | 25.54 | 38.31
[5 empty] | Subtotal materiales: |  | 38.31
2 |  |  |  | Equipo y maquinaria
mq01pan010a |  | h |  | Pala cargadora sobre neumáticos de 120 kW/1,9 m³. | 0.022 | 48.71 | 1.07
mq04cab010c |  | h |  | Camión basculante de 12 t de carga, de 162 kW. | 0.017 | 48.64 | 0.83
mq02rod010d |  | h |  | Bandeja vibrante de guiado manual, de 300 kg, anchura de trabajo 70 cm, reversible. | 0.363 | 7.74 | 2.81
mq02cia020j |  | h |  | Camión cisterna, de 8 m³ de capacidad. | 0.013 | 128.55 | 1.67
[5 empty] | Subtotal equipo y maquinaria: |  | 6.38
3 |  |  |  | Mano de obra
mo113 |  | h |  | Peón de albañil. | 0.407 | 6.38 | 2.6
[5 empty] | Subtotal mano de obra: |  | 2.6
4 |  |  |  | Herramienta menor
|  | % |  | Herramienta menor | 2 | 47.29 | 0.95
Coste de mantenimiento decenal: $ 1,93 en los primeros 10 años. |  |  |  |  | Costos directos (1+2+3+4): |  | 48.24