## Hoja 1
AUR040 | m³ | Relleno con material de drenaje.
Relleno con grava filtrante clasificada, en trasdós de muro, para drenaje de las aguas procedentes de lluvia, con el fin de evitar encharcamientos y el sobreempuje hidrostático contra las estructuras de contención, y compactación en tongadas sucesivas de 30 cm de espesor máximo con rodillo vibrante de guiado manual, hasta alcanzar una densidad seca no inferior al 80% de la máxima obtenida en la prueba Proctor Modificado. El precio no incluye la red de drenaje ni la realización de la prueba Proctor Modificado.
Rubro |  | Unidad | Descripción | Cantidad | Costo unitario | Costo parcial
1 |  |  | Materiales
mt01ard030a |  | t | Grava filtrante clasificada. | 1.5 | 27.7 | 41.55
|  |  |  | Subtotal materiales: |  | 41.55
2 |  |  | Equipo y maquinaria
mq01pan010a |  | h | Pala cargadora sobre neumáticos de 120 kW/1,9 m³. | 0.022 | 48.71 | 1.07
mq04cab010c |  | h | Camión basculante de 12 t de carga, de 162 kW. | 0.017 | 48.64 | 0.83
mq02roa010a |  | h | Rodillo vibrante de guiado manual, de 700 kg, anchura de trabajo 70 cm. | 0.363 | 10.25 | 3.72
mq02cia020j |  | h | Camión cisterna, de 8 m³ de capacidad. | 0.013 | 128.55 | 1.67
|  |  |  | Subtotal equipo y maquinaria: |  | 7.29
3 |  |  | Mano de obra
mo113 |  | h | Peón de albañil. | 0.407 | 6.38 | 2.6
|  |  |  | Subtotal mano de obra: |  | 2.6
4 |  |  | Herramienta menor
|  | % | Herramienta menor | 2 | 51.44 | 1.03
Coste de mantenimiento decenal: $ 2,10 en los primeros 10 años. |  |  |  | Costos directos (1+2+3+4): |  | 52.47