## Hoja 1
AUR040 | m³ |  | Relleno con material de drenaje.
Relleno con grava filtrante clasificada, bajo solera, para drenaje del agua ascendente del nivel freático, y compactación en tongadas sucesivas de 20 cm de espesor máximo con compactador monocilíndrico vibrante autopropulsado, hasta alcanzar una densidad seca no inferior al 80% de la máxima obtenida en la prueba Proctor Modificado. El precio no incluye la red de drenaje ni la realización de la prueba Proctor Modificado.
Rubro |  | Unidad |  | Descripción | Cantidad | Costo unitario | Costo parcial
1 |  |  |  | Materiales
mt01ard030a |  | t |  | Grava filtrante clasificada. | 1.5 | 27.7 | 41.55
[5 empty] | Subtotal materiales: |  | 41.55
2 |  |  |  | Equipo y maquinaria
mq01pan010a |  | h |  | Pala cargadora sobre neumáticos de 120 kW/1,9 m³. | 0.022 | 48.71 | 1.07
mq04cab010c |  | h |  | Camión basculante de 12 t de carga, de 162 kW. | 0.017 | 48.64 | 0.83
mq02rov010c |  | h |  | Compactador monocilíndrico vibrante autopropulsado, de 74 kW, de 7,42 t, anchura de trabajo 167,6 cm. | 0.33 | 61.03 | 20.14
mq02cia020j |  | h |  | Camión cisterna, de 8 m³ de capacidad. | 0.013 | 128.55 | 1.67
[5 empty] | Subtotal equipo y maquinaria: |  | 23.71
3 |  |  |  | Mano de obra
mo113 |  | h |  | Peón de albañil. | 0.37 | 6.38 | 2.36
[5 empty] | Subtotal mano de obra: |  | 2.36
4 |  |  |  | Herramienta menor
|  | % |  | Herramienta menor | 2 | 67.62 | 1.35
Coste de mantenimiento decenal: $ 2,76 en los primeros 10 años. |  |  |  |  | Costos directos (1+2+3+4): |  | 68.97