## Hoja 1
AUR041 | m³ |  | Relleno para drenaje, con agregados reciclados.
Relleno con agregado reciclado mixto de hormigón y material cerámico de 40 a 80 mm de diámetro, para drenaje, y compactación en tongadas sucesivas de 30 cm de espesor máximo con pisón vibrante de guiado manual, hasta alcanzar una densidad seca no inferior al 80% de la máxima obtenida en la prueba Proctor Modificado. El precio no incluye la red de drenaje ni la realización de la prueba Proctor Modificado.
Rubro |  | Unidad |  | Descripción | Cantidad | Costo unitario | Costo parcial
1 |  |  |  | Materiales
mt01aro010p |  | t |  | Agregado reciclado mixto de hormigón y material cerámico, de granulometría comprendida entre 40 y 80 mm, suministrado mediante camión. | 2 | 12.41 | 24.82
[5 empty] | Subtotal materiales: |  | 24.82
2 |  |  |  | Equipo y maquinaria
mq01pan010a |  | h |  | Pala cargadora sobre neumáticos de 120 kW/1,9 m³. | 0.022 | 48.71 | 1.07
mq04cab010c |  | h |  | Camión basculante de 12 t de carga, de 162 kW. | 0.017 | 48.64 | 0.83
mq02rop020 |  | h |  | Pisón vibrante de guiado manual, de 80 kg, con placa de 30x30 cm, tipo rana. | 0.343 | 4.24 | 1.45
mq02cia020j |  | h |  | Camión cisterna, de 8 m³ de capacidad. | 0.013 | 128.55 | 1.67
[5 empty] | Subtotal equipo y maquinaria: |  | 5.02
3 |  |  |  | Mano de obra
mo113 |  | h |  | Peón de albañil. | 0.385 | 6.38 | 2.46
[5 empty] | Subtotal mano de obra: |  | 2.46
4 |  |  |  | Herramienta menor
|  | % |  | Herramienta menor | 2 | 32.3 | 0.65
Coste de mantenimiento decenal: $ 1,32 en los primeros 10 años. |  |  |  |  | Costos directos (1+2+3+4): |  | 32.95