## Hoja 1
CHH005 | m³ | Replantillo de hormigón.
Hormigón f'c=100 kg/cm² (10 MPa), clase de exposición F0 S0 P0 C0, tamaño máximo del agregado 19 mm, consistencia blanda, preparado en obra y vaciado con medios manuales, para formación de capa de replantillo de hormigón y nivelado de fondos de cimentación, en el fondo de la excavación previamente realizada.
Rubro |  |  | Unidad | Descripción | Cantidad | Costo unitario | Costo parcial
1 |  |  |  | Materiales
mt08aaa010a |  |  | m³ | Agua. | 0.234 | 1.82 | 0.43
mt01arg000c |  |  | m³ | Arena cribada. | 0.553 | 8.07 | 4.46
mt01arg001ci |  |  | m³ | Agregado grueso homogeneizado, de tamaño máximo 19 mm. | 0.738 | 12.51 | 9.23
mt08cem000c |  |  | kg | Cemento gris en sacos. | 279.3 | 0.17 | 47.48
[5 empty] | Subtotal materiales: |  | 61.6
2 |  |  |  | Equipo y maquinaria
mq06hor010 |  |  | h | Concretera eléctrica con una capacidad de amasado de 160 l. | 0.693 | 3.73 | 2.58
[5 empty] | Subtotal equipo y maquinaria: |  | 2.58
3 |  |  |  | Mano de obra
mo045 |  |  | h | Maestro de estructura mayor, en el proceso de hormigonado. | 0.093 | 10.75 | 1
mo092 |  |  | h | Ayudante estructurista, en el proceso de hormigonado. | 0.185 | 6.89 | 1.27
mo113 |  |  | h | Peón de albañil. | 1.295 | 6.38 | 8.26
mo112 |  |  | h | Peón especializado. | 1.357 | 6.48 | 8.79
[5 empty] | Subtotal mano de obra: |  | 19.32
4 |  |  |  | Herramienta menor
|  |  | % | Herramienta menor | 2 | 83.5 | 1.67
Coste de mantenimiento decenal: $ 1,70 en los primeros 10 años. |  |  |  |  | Costos directos (1+2+3+4): |  | 85.17