## Hoja 1
CHH020 | m³ | Hormigón simple.
Hormigón f'c=170 kg/cm² (17 MPa), clase de exposición F0 S0 P0 C0, tamaño máximo del agregado 19 mm, consistencia blanda, preparado en obra y vaciado con medios manuales, para formación de zapata.
Rubro |  |  | Unidad | Descripción | Cantidad | Costo unitario | Costo parcial
1 |  |  |  | Materiales
mt08aaa010a |  |  | m³ | Agua. | 0.235 | 1.82 | 0.43
mt01arg000c |  |  | m³ | Arena cribada. | 0.485 | 8.07 | 3.91
mt01arg001ci |  |  | m³ | Agregado grueso homogeneizado, de tamaño máximo 19 mm. | 0.849 | 12.51 | 10.62
mt08cem000c |  |  | kg | Cemento gris en sacos. | 378.4 | 0.17 | 64.33
[5 empty] | Subtotal materiales: |  | 79.29
2 |  |  |  | Equipo y maquinaria
mq06hor010 |  |  | h | Concretera eléctrica con una capacidad de amasado de 160 l. | 0.726 | 3.73 | 2.71
[5 empty] | Subtotal equipo y maquinaria: |  | 2.71
3 |  |  |  | Mano de obra
mo045 |  |  | h | Maestro de estructura mayor, en el proceso de hormigonado. | 0.062 | 10.75 | 0.67
mo092 |  |  | h | Ayudante estructurista, en el proceso de hormigonado. | 0.308 | 6.89 | 2.12
mo113 |  |  | h | Peón de albañil. | 1.295 | 6.38 | 8.26
mo112 |  |  | h | Peón especializado. | 1.357 | 6.48 | 8.79
[5 empty] | Subtotal mano de obra: |  | 19.84
4 |  |  |  | Herramienta menor
|  |  | % | Herramienta menor | 2 | 101.84 | 2.04
Coste de mantenimiento decenal: $ 3,12 en los primeros 10 años. |  |  |  |  | Costos directos (1+2+3+4): |  | 103.88