## Hoja 1
DMF010 | m² | Demolición de piso de aglomerado asfáltico.
Demolición de piso de aglomerado asfáltico de 15 cm de espesor medio, con martillo neumático, y carga manual sobre camión o contenedor. El precio no incluye la demolición de la base soporte.
Rubro |  |  | Unidad | Descripción | Cantidad | Costo unitario | Costo parcial
1 |  |  |  | Equipo y maquinaria
mq05mai030 |  |  | h | Martillo neumático. | 0.124 | 4.94 | 0.61
mq05pdm110 |  |  | h | Compresor portátil diesel media presión 10 m³/min. | 0.062 | 8.38 | 0.52
[5 empty] | Subtotal equipo y maquinaria: |  | 1.13
2 |  |  |  | Mano de obra
mo041 |  |  | h | Albañil de obra civil. | 0.05 | 10.34 | 0.52
mo087 |  |  | h | Ayudante de albañil de obra civil. | 0.122 | 6.62 | 0.81
[5 empty] | Subtotal mano de obra: |  | 1.33
3 |  |  |  | Herramienta menor
|  |  | % | Herramienta menor | 2 | 2.46 | 0.05
[5 empty] | Costos directos (1+2+3): |  | 2.51