## Hoja 1
DTM100 | m³ | Transporte de mobiliario urbano.
Transporte de mobiliario urbano (aproximadamente 4 ud/m³) con un peso medio de hasta 500 kg/m³, mediante camión, a una distancia máxima de 5 km, y carga manual sobre camión o contenedor.
Rubro |  |  | Unidad | Descripción | Cantidad | Costo unitario | Costo parcial
1 |  |  |  | Equipo y maquinaria
mq04cap010a |  |  | h | Camión para transporte, de 12 t de carga. | 0.289 | 86.16 | 24.9
[5 empty] | Subtotal equipo y maquinaria: |  | 24.9
2 |  |  |  | Mano de obra
mo113 |  |  | h | Peón de albañil. | 0.13 | 6.38 | 0.83
[5 empty] | Subtotal mano de obra: |  | 0.83
3 |  |  |  | Herramienta menor
|  |  | % | Herramienta menor | 2 | 25.73 | 0.51
[5 empty] | Costos directos (1+2+3): |  | 26.24