## Hoja 1
ENA020 | m² |  | Malla electrosoldada.
Malla electrosoldada 15x15 cm y Ø 3,5-3,5 mm, colocada en obra, en muro.
Descompuesto |  | Ud |  | Descomposición | Rend. | Precio unitario | Precio partida
mt07ame040b |  | m² |  | Malla electrosoldada con alambres longitudinales y transversales de 3,5 mm de diámetro espaciados 15x15 cm, según NTE-INEN-2209 y ASTM A 497. | 1.2 | 1.61 | 1.93
mt08var050 |  | kg |  | Alambre galvanizado para atar, de 1,30 mm de diámetro. | 0.015 | 1.46 | 0.02
mo042 |  | h |  | Fierrero. | 0.031 | 6.96 | 0.22
mo088 |  | h |  | Ayudante fierrero. | 0.031 | 4.89 | 0.15
|  | % |  | Medios auxiliares | 2 | 2.32 | 0.05
|  | % |  | Costes indirectos | 3 | 2.37 | 0.07
Coste de mantenimiento decenal: $ 0,05 en los primeros 10 años. | [5 empty] | Total: | 2.44