## Hoja 1
ENH030 | m³ | Hormigón para armar.
Hormigón f'c=210 kg/cm² (21 MPa), clase de exposición F0 S0 P0 C0, tamaño máximo del agregado 12,5 mm, consistencia blanda, preparado en obra, y vaciado con medios manuales, para formación de columna.
Rubro |  |  | Unidad | Descripción | Cantidad | Costo unitario | Costo parcial
1 |  |  |  | Materiales
mt08aaa010a |  |  | m³ | Agua. | 0.252 | 1.82 | 0.46
mt01arg000c |  |  | m³ | Arena cribada. | 0.574 | 8.07 | 4.63
mt01arg001ce |  |  | m³ | Agregado grueso homogeneizado, de tamaño máximo 12,5 mm. | 0.574 | 13.44 | 7.71
mt08cem000c |  |  | kg | Cemento gris en sacos. | 449.434 | 0.17 | 76.4
[5 empty] | Subtotal materiales: |  | 89.2
2 |  |  |  | Equipo y maquinaria
mq06hor010 |  |  | h | Concretera eléctrica con una capacidad de amasado de 160 l. | 0.693 | 3.73 | 2.58
[5 empty] | Subtotal equipo y maquinaria: |  | 2.58
3 |  |  |  | Mano de obra
mo045 |  |  | h | Maestro de estructura mayor, en el proceso de hormigonado. | 0.444 | 10.75 | 4.77
mo092 |  |  | h | Ayudante estructurista, en el proceso de hormigonado. | 1.788 | 6.89 | 12.32
[5 empty] | Subtotal mano de obra: |  | 17.09
4 |  |  |  | Herramienta menor
|  |  | % | Herramienta menor | 2 | 108.87 | 2.18
Coste de mantenimiento decenal: $ 3,33 en los primeros 10 años. |  |  |  |  | Costos directos (1+2+3+4): |  | 111.05