## Hoja 1
IUB020 | m | Línea subterránea de distribución de baja tensión directamente enterrada.
Línea subterránea de distribución de baja tensión directamente enterrada, formada por 3 cables unipolares RV reacción al fuego clase Cca-s1b,d1,a1, con conductor de aluminio, de 240 mm² de sección y 1 cable unipolar RV reacción al fuego clase Cca-s1b,d1,a1, con conductor de aluminio, de 150 mm² de sección, siendo su tensión asignada de 0,6/1 kV, colocados sobre lecho de arena de 10 cm de espesor, debidamente compactada y nivelada con pisón vibrante de guiado manual y posterior relleno con la misma arena hasta 10 cm por encima de la generatriz superior de los cables. El precio no incluye la excavación ni el relleno principal.
Rubro |  | Unidad | Descripción | Cantidad | Costo unitario | Costo parcial
1 |  |  | Materiales
mt01ara010a |  | m³ | Arena con granulometría de 0 a 5 mm de diámetro, limpia. | 0.068 | 19.29 | 1.31
mt35cun350d |  | m | Cable unipolar RV, siendo su tensión asignada de 0,6/1 kV, reacción al fuego clase Eca según UNE-EN 50575, con conductor de aluminio clase 2 de 240 mm² de sección, con aislamiento de polietileno reticulado (R) y cubierta de PVC (V). | 3 | 11.62 | 34.86
mt35cun350c |  | m | Cable unipolar RV, siendo su tensión asignada de 0,6/1 kV, reacción al fuego clase Eca según UNE-EN 50575, con conductor de aluminio clase 2 de 150 mm² de sección, con aislamiento de polietileno reticulado (R) y cubierta de PVC (V). | 1 | 7.29 | 7.29
|  |  |  | Subtotal materiales: |  | 43.46
2 |  |  | Equipo y maquinaria
mq04dua020b |  | h | Dumper de descarga frontal de 2 t de carga útil. | 0.007 | 11.23 | 0.08
mq02rop020 |  | h | Pisón vibrante de guiado manual, de 80 kg, con placa de 30x30 cm, tipo rana. | 0.056 | 4.24 | 0.24
mq02cia020j |  | h | Camión cisterna, de 8 m³ de capacidad. | 0.001 | 128.55 | 0.13
|  |  |  | Subtotal equipo y maquinaria: |  | 0.45
3 |  |  | Mano de obra
mo020 |  | h | Albañil. | 0.041 | 10.34 | 0.42
mo113 |  | h | Peón de albañil. | 0.041 | 6.38 | 0.26
mo003 |  | h | Electricista. | 0.185 | 10.62 | 1.96
mo102 |  | h | Ayudante electricista. | 0.185 | 6.62 | 1.22
|  |  |  | Subtotal mano de obra: |  | 3.86
4 |  |  | Herramienta menor
|  | % | Herramienta menor | 2 | 47.77 | 0.96
Coste de mantenimiento decenal: $ 2,44 en los primeros 10 años. |  |  |  | Costos directos (1+2+3+4): |  | 48.73