## Hoja 1
IUC020 | Ud |  | Celda modular.
Celda de protección con fusible, de 24 kV de tensión asignada, 400 A de intensidad nominal, 470x735x1740 mm, con aislamiento integral de SF6, formada por cuerpo metálico, embarrado de cobre, interruptor-seccionador tripolar rotativo de 3 posiciones conectado/seccionado/puesto a tierra y fusibles combinados. Incluso accesorios necesarios para su correcta instalación.
Rubro |  | Unidad |  | Descripción | Cantidad | Costo unitario | Costo parcial
1 |  |  |  | Materiales
mt35amt020a |  | Ud |  | Celda de protección con fusible, de 24 kV de tensión asignada, 400 A de intensidad nominal, 470x735x1740 mm, con aislamiento integral de SF6, formada por cuerpo metálico, embarrado de cobre, interruptor-seccionador tripolar rotativo de 3 posiciones conectado/seccionado/puesto a tierra y fusibles combinados. | 1 | 4897.52 | 4897.52
[5 empty] | Subtotal materiales: |  | 4897.52
2 |  |  |  | Mano de obra
mo003 |  | h |  | Electricista. | 2.467 | 10.62 | 26.2
mo102 |  | h |  | Ayudante electricista. | 2.467 | 6.62 | 16.33
[5 empty] | Subtotal mano de obra: |  | 42.53
3 |  |  |  | Herramienta menor
|  | % |  | Herramienta menor | 2 | 4940.05 | 98.8
Coste de mantenimiento decenal: $ 251,94 en los primeros 10 años. |  |  |  |  | Costos directos (1+2+3): |  | 5038.85