## Hoja 1
IUD010 | m | Cuneta revestida de hormigón.
Cuneta de sección triangular de 100 cm de anchura y 33 cm de profundidad, revestida con una capa de hormigón simple f'c=210 kg/cm² (21 MPa), clase de exposición F0 S0 P0 C0, tamaño máximo del agregado 19 mm, consistencia plástica de 15 cm de espesor.
Rubro |  |  | Unidad | Descripción | Cantidad | Costo unitario | Costo parcial
1 |  |  |  | Materiales
mt10hmf050adf |  |  | m³ | Hormigón simple f'c=210 kg/cm² (21 MPa), clase de exposición F0 S0 P0 C0, tamaño máximo del agregado 19 mm, consistencia plástica, premezclado en planta, según NEC-11 y ACI 318. | 0.18 | 90.57 | 16.3
mt08ema050b |  |  | m³ | Madera para encofrar, de 26 mm de espesor. | 0.001 | 466.64 | 0.47
mt08var050 |  |  | kg | Alambre galvanizado para atar, de 1,30 mm de diámetro. | 0.025 | 1.82 | 0.05
mt08var060 |  |  | kg | Puntas de acero de 20x100 mm. | 0.01 | 10.6 | 0.11
mt15bas030b |  |  | Ud | Cartucho de masilla elastómera monocomponente a base de poliuretano, de color gris, de 600 ml, tipo F-25 HM según ISO 11600, de alta adherencia y de endurecimiento rápido, con elevadas propiedades elásticas, resistencia a la intemperie, al envejecimiento y a los rayos UV, apta para estar en contacto con agua potable, dureza Shore A aproximada de 35 y alargamiento en rotura > 600%, según ISO 11600. | 0.36 | 8.93 | 3.21
[5 empty] | Subtotal materiales: |  | 20.14
2 |  |  |  | Equipo y maquinaria
mq02rod010d |  |  | h | Bandeja vibrante de guiado manual, de 300 kg, anchura de trabajo 70 cm, reversible. | 0.44 | 7.74 | 3.41
mq06cor020 |  |  | h | Equipo para corte de juntas en soleras de hormigón. | 0.006 | 11.5 | 0.07
[5 empty] | Subtotal equipo y maquinaria: |  | 3.48
3 |  |  |  | Mano de obra
mo041 |  |  | h | Albañil de obra civil. | 0.493 | 10.34 | 5.1
mo087 |  |  | h | Ayudante de albañil de obra civil. | 0.493 | 6.62 | 3.26
[5 empty] | Subtotal mano de obra: |  | 8.36
4 |  |  |  | Herramienta menor
|  |  | % | Herramienta menor | 2 | 31.98 | 0.64
Coste de mantenimiento decenal: $ 2,28 en los primeros 10 años. |  |  |  |  | Costos directos (1+2+3+4): |  | 32.62