## Hoja 1
IUD030 | m | Canal bajante para talud.
Canal bajante para talud formado por piezas prefabricadas de hormigón, de 55/30x10x55 cm, unidas mediante junta machihembrada, colocadas sobre solera de hormigón simple f'c=210 kg/cm² (21 MPa), clase de exposición F0 S0 P0 C0, tamaño máximo del agregado 19 mm, consistencia plástica de 10 cm de espesor.
Rubro |  |  | Unidad | Descripción | Cantidad | Costo unitario | Costo parcial
1 |  |  |  | Materiales
mt10hmf050adf |  |  | m³ | Hormigón simple f'c=210 kg/cm² (21 MPa), clase de exposición F0 S0 P0 C0, tamaño máximo del agregado 19 mm, consistencia plástica, premezclado en planta, según NEC-11 y ACI 318. | 0.055 | 90.57 | 4.98
mt11cun020a |  |  | Ud | Canal bajante prefabricado de hormigón, para recogida de aguas, de 55/30x10x55 cm, con junta machihembrada. | 1.8 | 13.08 | 23.54
mt08aaa010a |  |  | m³ | Agua. | 0.006 | 1.82 | 0.01
mt01arg005a |  |  | t | Arena de cantera, para mortero preparado en obra. | 0.033 | 24.27 | 0.8
mt08cem000c |  |  | kg | Cemento gris en sacos. | 5 | 0.17 | 0.85
mt09lec020a |  |  | m³ | Lechada de cemento CEM II/B-P 32,5 N 1/2. | 0.002 | 153.99 | 0.31
[5 empty] | Subtotal materiales: |  | 30.49
2 |  |  |  | Equipo y maquinaria
mq02rod010d |  |  | h | Bandeja vibrante de guiado manual, de 300 kg, anchura de trabajo 70 cm, reversible. | 0.017 | 7.74 | 0.13
mq01exc010a |  |  | h | Retroexcavadora sobre cadenas, de 85 kW. | 0.083 | 59.34 | 4.93
mq04cag010a |  |  | h | Camión con grúa de hasta 6 t. | 0.011 | 59.88 | 0.66
mq06hor010 |  |  | h | Concretera eléctrica con una capacidad de amasado de 160 l. | 0.015 | 3.73 | 0.06
[5 empty] | Subtotal equipo y maquinaria: |  | 5.78
3 |  |  |  | Mano de obra
mo041 |  |  | h | Albañil de obra civil. | 0.111 | 10.34 | 1.15
mo087 |  |  | h | Ayudante de albañil de obra civil. | 0.308 | 6.62 | 2.04
[5 empty] | Subtotal mano de obra: |  | 3.19
4 |  |  |  | Herramienta menor
|  |  | % | Herramienta menor | 2 | 39.46 | 0.79
Coste de mantenimiento decenal: $ 2,82 en los primeros 10 años. |  |  |  |  | Costos directos (1+2+3+4): |  | 40.25