## Hoja 1
IUD100 | m² | Replantillo de pierda drenante.
Replantillo de pierda drenante sobre el terreno para recogida de aguas pluviales, compuesto por: capa de 25 cm de grava de cantera de piedra caliza, Ø40/70 mm, extendido con medios mecánicos y compactación con medios manuales.
Rubro |  | Unidad | Descripción | Cantidad | Costo unitario | Costo parcial
1 |  |  | Materiales
mt01are010a |  | m³ | Grava de cantera de piedra caliza, de 40 a 70 mm de diámetro. | 0.25 | 25.29 | 6.32
|  |  |  | Subtotal materiales: |  | 6.32
2 |  |  | Equipo y maquinaria
mq01pan010a |  | h | Pala cargadora sobre neumáticos de 120 kW/1,9 m³. | 0.013 | 48.71 | 0.63
mq02cia020j |  | h | Camión cisterna, de 8 m³ de capacidad. | 0.013 | 128.55 | 1.67
mq02rod010d |  | h | Bandeja vibrante de guiado manual, de 300 kg, anchura de trabajo 70 cm, reversible. | 0.013 | 7.74 | 0.1
|  |  |  | Subtotal equipo y maquinaria: |  | 2.4
3 |  |  | Mano de obra
mo113 |  | h | Peón de albañil. | 0.271 | 6.38 | 1.73
|  |  |  | Subtotal mano de obra: |  | 1.73
4 |  |  | Herramienta menor
|  | % | Herramienta menor | 2 | 10.45 | 0.21
|  |  |  | Costos directos (1+2+3+4): |  | 10.66