## Hoja 1
IUE050 | Ud |  | Fosa séptica compacta.
Fosa séptica compacta de polietileno de alta densidad (PEAD/HDPE) con filtro biológico aeróbico, de 15000 litros, de 2000 mm de diámetro y 5290 mm de longitud.
Rubro |  | Unidad |  | Descripción | Cantidad | Costo unitario | Costo parcial
1 |  |  |  | Materiales
mt46fsp110h |  | Ud |  | Fosa séptica compacta de polietileno de alta densidad (PEAD/HDPE) con filtro biológico aeróbico, de 15000 litros, de 2000 mm de diámetro y 5290 mm de longitud, con dos bocas de acceso de 500 mm de diámetro, boca de entrada y boca de salida de 160 mm de diámetro, para tratamiento de aguas residuales. | 1 | 10694.6 | 10694.6
[5 empty] | Subtotal materiales: |  | 10694.6
2 |  |  |  | Mano de obra
mo008 |  | h |  | Plomero. | 3.735 | 5.14 | 19.2
mo107 |  | h |  | Ayudante plomero. | 3.735 | 3.13 | 11.69
[5 empty] | Subtotal mano de obra: |  | 30.89
3 |  |  |  | Herramienta menor
|  | % |  | Herramienta menor | 2 | 10725.49 | 214.51
Coste de mantenimiento decenal: $ 1.203,40 en los primeros 10 años. |  |  |  |  | Costos directos (1+2+3): |  | 10940