## Hoja 1
IUE052 | Ud | Estación depuradora biológica.
Estación depuradora biológica de aguas residuales, tecnología VFL, capacidad para 25 a 75 usuarios (H.E.), carga media de materia orgánica contaminante (DBO5) de 3,6 kg/día y caudal máximo de agua depurada de 8100 litros/día.
Rubro |  | Unidad | Descripción | Cantidad | Costo unitario | Costo parcial
1 |  |  | Materiales
mt46edb010j |  | Ud | Estación depuradora biológica de aguas residuales, tecnología VFL, capacidad para 25 a 75 usuarios (H.E.), carga media de materia orgánica contaminante (DBO5) de 3,6 kg/día y caudal máximo de agua depurada de 8100 litros/día, equipada con una estación de bombeo, un reactor biológico tipo AT, dos compresores y un depósito de fangos. | 1 | 35498.3 | 35498.3
|  |  |  | Subtotal materiales: |  | 35498.3
2 |  |  | Equipo y maquinaria
mq04cag010a |  | h | Camión con grúa de hasta 6 t. | 1.1 | 59.88 | 65.87
|  |  |  | Subtotal equipo y maquinaria: |  | 65.87
3 |  |  | Mano de obra
mo008 |  | h | Plomero. | 7.4 | 10.62 | 78.59
mo107 |  | h | Ayudante plomero. | 7.4 | 6.62 | 48.99
mo003 |  | h | Electricista. | 2.467 | 10.62 | 26.2
mo102 |  | h | Ayudante electricista. | 2.467 | 6.62 | 16.33
|  |  |  | Subtotal mano de obra: |  | 170.11
4 |  |  | Herramienta menor
|  | % | Herramienta menor | 2 | 35734.28 | 714.69
Coste de mantenimiento decenal: $ 14.944,06 en los primeros 10 años. |  |  |  | Costos directos (1+2+3+4): |  | 36448.97