## Hoja 1
IUL010 | Ud | Apoyo de madera.
Poste de madera de pino de primera calidad, de 10 m de altura, empotrado directamente en suelo cohesivo.
Rubro |  | Unidad | Descripción | Cantidad | Costo unitario | Costo parcial
1 |  |  | Materiales
mt35pya010e |  | Ud | Poste de madera de pino de primera calidad, de 10 m de altura, 26 cm de diámetro en la base y 13 cm de diámetro en cogolla, acabado creosotado. | 1 | 229.29 | 229.29
|  |  |  | Subtotal materiales: |  | 229.29
2 |  |  | Equipo y maquinaria
mq01exn010i |  | h | Miniretroexcavadora sobre neumáticos, de 37,5 kW. | 0.418 | 55.34 | 23.13
mq04cag010a |  | h | Camión con grúa de hasta 6 t. | 1.045 | 59.88 | 62.57
|  |  |  | Subtotal equipo y maquinaria: |  | 85.7
3 |  |  | Mano de obra
mo020 |  | h | Albañil. | 2.713 | 10.34 | 28.05
mo077 |  | h | Ayudante de albañil. | 2.713 | 6.62 | 17.96
|  |  |  | Subtotal mano de obra: |  | 46.01
4 |  |  | Herramienta menor
|  | % | Herramienta menor | 2 | 361 | 7.22
Coste de mantenimiento decenal: $ 368,22 en los primeros 10 años. |  |  |  | Costos directos (1+2+3+4): |  | 368.22