## Hoja 1
IUL011 | Ud | Apoyo de hormigón.
Poste de hormigón armado vibrado, de 9 m de altura y 400 daN de esfuerzo nominal, empotrado en dado de hormigón en suelo no cohesivo.
Rubro |  |  | Unidad | Descripción | Cantidad | Costo unitario | Costo parcial
1 |  |  |  | Materiales
mt35pya020cf |  |  | Ud | Poste de hormigón armado vibrado, de 9 m de altura y 400 daN de esfuerzo nominal. | 1 | 416.36 | 416.36
mt10hmf050aee |  |  | m³ | Hormigón simple f'c=240 kg/cm² (24 MPa), clase de exposición F0 S0 P0 C0, tamaño máximo del agregado 19 mm, consistencia blanda, premezclado en planta, según NEC-11 y ACI 318. | 0.975 | 99.09 | 96.61
[5 empty] | Subtotal materiales: |  | 512.97
2 |  |  |  | Equipo y maquinaria
mq01exn010i |  |  | h | Miniretroexcavadora sobre neumáticos, de 37,5 kW. | 0.462 | 55.34 | 25.57
mq04cag010a |  |  | h | Camión con grúa de hasta 6 t. | 0.88 | 59.88 | 52.69
[5 empty] | Subtotal equipo y maquinaria: |  | 78.26
3 |  |  |  | Mano de obra
mo020 |  |  | h | Albañil. | 2.467 | 10.34 | 25.51
mo077 |  |  | h | Ayudante de albañil. | 2.467 | 6.62 | 16.33
[5 empty] | Subtotal mano de obra: |  | 41.84
4 |  |  |  | Herramienta menor
|  |  | % | Herramienta menor | 2 | 633.07 | 12.66
Coste de mantenimiento decenal: $ 64,57 en los primeros 10 años. |  |  |  |  | Costos directos (1+2+3+4): |  | 645.73