## Hoja 1
IUP110 | Ud | Cuadro de protección y control de alumbrado público.
Cuadro de protección y control de alumbrado público, formado por caja de superficie de poliéster, de 800x250x1000 mm; 1 interruptor general automático (IGA), de 40 A de intensidad nominal, tetrapolar (4P); 1 contactor; 2 interruptores automáticos magnetotérmicos, uno por cada circuito; 2 interruptores diferenciales, uno por cada circuito; y 1 interruptor automático magnetotérmico, 1 interruptor diferencial, 1 célula fotoeléctrica y 1 interruptor horario programable para el circuito de control.
Rubro |  |  | Unidad | Descripción | Cantidad | Costo unitario | Costo parcial
1 |  |  |  | Materiales
mt35cgm100l |  |  | Ud | Caja de superficie con puerta opaca, de 800x250x1000 mm, fabricada en poliéster, con grado de protección IP66, color gris RAL 7035. | 1 | 782.25 | 782.25
mt35cgm021aceal |  |  | Ud | Interruptor general automático (IGA), de 4 módulos, tetrapolar (4P), con 10 kA de poder de corte, de 40 A de intensidad nominal, curva C, incluso accesorios de montaje. | 1 | 163.88 | 163.88
mt35cgm021bbbab |  |  | Ud | Interruptor automático magnetotérmico, de 2 módulos, bipolar (2P), con 6 kA de poder de corte, de 10 A de intensidad nominal, curva C, incluso accesorios de montaje. | 2 | 17.52 | 35.04
mt35cgm029ag |  |  | Ud | Interruptor diferencial instantáneo, 2P/25A/300mA, de 2 módulos, incluso accesorios de montaje. | 1 | 128.5 | 128.5
mt35cgm080a |  |  | Ud | Interruptor crepuscular con célula fotoeléctrica, incluso accesorios de montaje. | 1 | 246.41 | 246.41
mt35cgm090a |  |  | Ud | Interruptor horario programable. | 1 | 207.74 | 207.74
mt35cgm070a |  |  | Ud | Contactor de maniobra, de 40 A de intensidad nominal, tetrapolar (4P), de 4 módulos, incluso accesorios de montaje. Según IEC 60947-4. | 1 | 88.59 | 88.59
mt35cgm021bbeah |  |  | Ud | Interruptor automático magnetotérmico, de 4 módulos, tetrapolar (4P), con 6 kA de poder de corte, de 25 A de intensidad nominal, curva C, incluso accesorios de montaje. | 2 | 110.97 | 221.94
mt35cgm031ag |  |  | Ud | Interruptor diferencial instantáneo, 4P/25A/300mA, de 4 módulos, incluso accesorios de montaje. | 2 | 199.54 | 399.08
mt35www010 |  |  | Ud | Material auxiliar para instalaciones eléctricas. | 2 | 2.08 | 4.16
[5 empty] | Subtotal materiales: |  | 2277.59
2 |  |  |  | Mano de obra
mo003 |  |  | h | Electricista. | 1.727 | 11.41 | 19.71
mo102 |  |  | h | Ayudante electricista. | 1.332 | 7.11 | 9.47
[5 empty] | Subtotal mano de obra: |  | 29.18
3 |  |  |  | Herramienta menor
|  |  | % | Herramienta menor | 2 | 2306.77 | 46.14
Coste de mantenimiento decenal: $ 117,65 en los primeros 10 años. |  |  |  |  | Costos directos (1+2+3): |  | 2352.91