## Hoja 1
IUR040 | Ud | Preinstalación de contador de riego.
Preinstalación de contador de riego de 1 1/4" DN 32 mm, colocado en armario prefabricado, con dos llaves de corte de esfera. El precio no incluye el contador.
Rubro |  | Unidad | Descripción | Cantidad | Costo unitario | Costo parcial
1 |  |  | Materiales
mt37sve010e |  | Ud | Válvula de esfera de latón niquelado para roscar de 1 1/4". | 2 | 23.99 | 47.98
mt37sgl010c |  | Ud | Grifo de purga de 25 mm. | 1 | 9.49 | 9.49
mt37svr010d |  | Ud | Válvula de retención de latón para roscar de 1 1/4". | 1 | 19.16 | 19.16
mt37cir010b |  | Ud | Armario de fibra de vidrio de 65x50x20 cm para alojar contador individual de agua de 25 a 40 mm, provisto de cerradura especial de cuadradillo. | 1 | 126.72 | 126.72
mt37www010 |  | Ud | Material auxiliar para instalaciones de plomería. | 1 | 2 | 2
|  |  |  | Subtotal materiales: |  | 205.35
2 |  |  | Mano de obra
mo008 |  | h | Plomero. | 1.283 | 10.62 | 13.63
mo107 |  | h | Ayudante plomero. | 0.641 | 6.62 | 4.24
|  |  |  | Subtotal mano de obra: |  | 17.87
3 |  |  | Herramienta menor
|  | % | Herramienta menor | 4 | 223.22 | 8.93
Coste de mantenimiento decenal: $ 25,54 en los primeros 10 años. |  |  |  | Costos directos (1+2+3): |  | 232.15