## Hoja 1
IUR040 | Ud | Preinstalación de contador de riego.
Preinstalación de contador de riego de 1 1/2" DN 40 mm, colocado en armario prefabricado, con dos llaves de corte de compuerta. El precio no incluye el contador.
Rubro |  | Unidad | Descripción | Cantidad | Costo unitario | Costo parcial
1 |  |  | Materiales
mt37svc010l |  | Ud | Válvula de compuerta de latón fundido, para roscar, de 1 1/2". | 2 | 27.66 | 55.32
mt37sgl010c |  | Ud | Grifo de purga de 25 mm. | 1 | 9.49 | 9.49
mt37svr010e |  | Ud | Válvula de retención de latón para roscar de 1 1/2". | 1 | 25.54 | 25.54
mt37cir010b |  | Ud | Armario de fibra de vidrio de 65x50x20 cm para alojar contador individual de agua de 25 a 40 mm, provisto de cerradura especial de cuadradillo. | 1 | 126.72 | 126.72
mt37www010 |  | Ud | Material auxiliar para instalaciones de plomería. | 1 | 2 | 2
|  |  |  | Subtotal materiales: |  | 219.07
2 |  |  | Mano de obra
mo008 |  | h | Plomero. | 1.381 | 10.62 | 14.67
mo107 |  | h | Ayudante plomero. | 0.691 | 6.62 | 4.57
|  |  |  | Subtotal mano de obra: |  | 19.24
3 |  |  | Herramienta menor
|  | % | Herramienta menor | 4 | 238.31 | 9.53
Coste de mantenimiento decenal: $ 27,26 en los primeros 10 años. |  |  |  | Costos directos (1+2+3): |  | 247.84