## Hoja 1
IUR040 | Ud | Preinstalación de contador de riego.
Preinstalación de contador de riego de 2 1/2" DN 65 mm, colocado en armario prefabricado, con dos llaves de corte de compuerta. El precio no incluye el contador.
Rubro |  | Unidad | Descripción | Cantidad | Costo unitario | Costo parcial
1 |  |  | Materiales
mt37svc010r |  | Ud | Válvula de compuerta de latón fundido, para roscar, de 2 1/2". | 2 | 90.46 | 180.92
mt37sgl010c |  | Ud | Grifo de purga de 25 mm. | 1 | 9.49 | 9.49
mt37svr010g |  | Ud | Válvula de retención de latón para roscar de 2 1/2". | 1 | 77.44 | 77.44
mt37cir010c |  | Ud | Armario de fibra de vidrio de 85x60x30 cm para alojar contador individual de agua de 50 a 65 mm, provisto de cerradura especial de cuadradillo. | 1 | 182.56 | 182.56
mt37www010 |  | Ud | Material auxiliar para instalaciones de plomería. | 1 | 2 | 2
|  |  |  | Subtotal materiales: |  | 452.41
2 |  |  | Mano de obra
mo008 |  | h | Plomero. | 1.727 | 10.62 | 18.34
mo107 |  | h | Ayudante plomero. | 0.863 | 6.62 | 5.71
|  |  |  | Subtotal mano de obra: |  | 24.05
3 |  |  | Herramienta menor
|  | % | Herramienta menor | 4 | 476.46 | 19.06
Coste de mantenimiento decenal: $ 54,51 en los primeros 10 años. |  |  |  | Costos directos (1+2+3): |  | 495.52