## Hoja 1
IUR040 | Ud | Preinstalación de contador de riego.
Preinstalación de contador de riego de 3/4" DN 20 mm, colocado en hornacina, con dos llaves de corte de esfera. El precio no incluye el contador.
Rubro |  |  | Unidad | Descripción | Cantidad | Costo unitario | Costo parcial
1 |  |  |  | Materiales
mt37sve010c |  |  | Ud | Válvula de esfera de latón niquelado para roscar de 3/4". | 2 | 10.44 | 20.88
mt37sgl010b |  |  | Ud | Grifo de purga de 20 mm. | 1 | 8.63 | 8.63
mt37svr010b |  |  | Ud | Válvula de retención de latón para roscar de 3/4". | 1 | 9.34 | 9.34
mt37aar010a |  |  | Ud | Marco y tapa de fundición dúctil de 30x30 cm, según Compañía Suministradora. | 1 | 24.94 | 24.94
mt37www010 |  |  | Ud | Material auxiliar para instalaciones de plomería. | 1 | 2 | 2
[5 empty] | Subtotal materiales: |  | 65.79
2 |  |  |  | Mano de obra
mo008 |  |  | h | Plomero. | 1.085 | 10.62 | 11.52
mo107 |  |  | h | Ayudante plomero. | 0.543 | 6.62 | 3.59
[5 empty] | Subtotal mano de obra: |  | 15.11
3 |  |  |  | Herramienta menor
|  |  | % | Herramienta menor | 4 | 80.9 | 3.24
Coste de mantenimiento decenal: $ 9,26 en los primeros 10 años. |  |  |  |  | Costos directos (1+2+3): |  | 84.14