## Hoja 1
IUR040 | Ud | Preinstalación de contador de riego.
Preinstalación de contador de riego de 1 1/4" DN 32 mm, colocado en hornacina, con dos llaves de corte de compuerta. El precio no incluye el contador.
Rubro |  |  | Unidad | Descripción | Cantidad | Costo unitario | Costo parcial
1 |  |  |  | Materiales
mt37svc010i |  |  | Ud | Válvula de compuerta de latón fundido, para roscar, de 1 1/4". | 2 | 20.3 | 40.6
mt37sgl010c |  |  | Ud | Grifo de purga de 25 mm. | 1 | 9.49 | 9.49
mt37svr010d |  |  | Ud | Válvula de retención de latón para roscar de 1 1/4". | 1 | 19.16 | 19.16
mt37aar010b |  |  | Ud | Marco y tapa de fundición dúctil de 40x40 cm, según Compañía Suministradora. | 1 | 39.66 | 39.66
mt37www010 |  |  | Ud | Material auxiliar para instalaciones de plomería. | 1 | 2 | 2
[5 empty] | Subtotal materiales: |  | 110.91
2 |  |  |  | Mano de obra
mo008 |  |  | h | Plomero. | 1.283 | 10.62 | 13.63
mo107 |  |  | h | Ayudante plomero. | 0.641 | 6.62 | 4.24
[5 empty] | Subtotal mano de obra: |  | 17.87
3 |  |  |  | Herramienta menor
|  |  | % | Herramienta menor | 4 | 128.78 | 5.15
Coste de mantenimiento decenal: $ 14,73 en los primeros 10 años. |  |  |  |  | Costos directos (1+2+3): |  | 133.93