## Hoja 1
IUR040 | Ud | Preinstalación de contador de riego.
Preinstalación de contador de riego de 4" DN 100 mm, colocado en hornacina, con dos llaves de corte de compuerta. El precio no incluye el contador.
Rubro |  |  | Unidad | Descripción | Cantidad | Costo unitario | Costo parcial
1 |  |  |  | Materiales
mt37svc010w |  |  | Ud | Válvula de compuerta de latón fundido, para roscar, de 4". | 2 | 209.47 | 418.94
mt37sgl010c |  |  | Ud | Grifo de purga de 25 mm. | 1 | 9.49 | 9.49
mt37svr010i |  |  | Ud | Válvula de retención de latón para roscar de 4". | 1 | 164.86 | 164.86
mt37aar010e |  |  | Ud | Marco y tapa de fundición dúctil de 70x70 cm, según Compañía Suministradora. | 1 | 188.32 | 188.32
mt37www010 |  |  | Ud | Material auxiliar para instalaciones de plomería. | 1 | 2 | 2
[5 empty] | Subtotal materiales: |  | 783.61
2 |  |  |  | Mano de obra
mo008 |  |  | h | Plomero. | 2.467 | 10.62 | 26.2
mo107 |  |  | h | Ayudante plomero. | 1.233 | 6.62 | 8.16
[5 empty] | Subtotal mano de obra: |  | 34.36
3 |  |  |  | Herramienta menor
|  |  | % | Herramienta menor | 4 | 817.97 | 32.72
Coste de mantenimiento decenal: $ 93,58 en los primeros 10 años. |  |  |  |  | Costos directos (1+2+3): |  | 850.69