## Hoja 1
IUR010 | Ud | Acometida a la red de riego.
Acometida enterrada a la red de riego de 2 m de longitud, formada por tubo de polietileno PE 40, de 20 mm de diámetro exterior, PN=10 atm y 2,8 mm de espesor y llave de corte alojada en caja de revisión prefabricada de polipropileno.
Rubro |  |  | Unidad | Descripción | Cantidad | Costo unitario | Costo parcial
1 |  |  |  | Materiales
mt10hmf050adf |  |  | m³ | Hormigón simple f'c=210 kg/cm² (21 MPa), clase de exposición F0 S0 P0 C0, tamaño máximo del agregado 19 mm, consistencia plástica, premezclado en planta, según NEC-11 y ACI 318. | 0.111 | 90.57 | 10.05
mt11arp100a |  |  | Ud | Caja de revisión de polipropileno, 30x30x30 cm. | 1 | 71.7 | 71.7
mt11arp050c |  |  | Ud | Tapa de PVC, para cajas de revisión de plomería de 30x30 cm, con cierre hermético al paso de los olores mefíticos. | 1 | 43.87 | 43.87
mt01ara010a |  |  | m³ | Arena con granulometría de 0 a 5 mm de diámetro, limpia. | 0.212 | 19.29 | 4.09
mt37www105a |  |  | Ud | Collarín de toma en carga de fundición dúctil con recubrimiento de resina epoxi, para tubos de polietileno o de PVC de 63 mm de diámetro exterior, con toma para conexión roscada de 3/4" de diámetro, PN=16 atm, con juntas elásticas de EPDM. | 1 | 117.02 | 117.02
mt37tpa009a |  |  | m | Acometida de polietileno PE 40, de 20 mm de diámetro exterior, PN=10 atm y 2,8 mm de espesor, incluso accesorios de conexión y piezas especiales. | 2 | 1.54 | 3.08
mt37sve030b |  |  | Ud | Válvula de esfera de latón niquelado para roscar de 1/2", con mando de cuadradillo. | 1 | 10.56 | 10.56
[5 empty] | Subtotal materiales: |  | 260.37
2 |  |  |  | Mano de obra
mo020 |  |  | h | Albañil. | 0.123 | 10.34 | 1.27
mo113 |  |  | h | Peón de albañil. | 0.123 | 6.38 | 0.78
mo008 |  |  | h | Plomero. | 4.193 | 10.62 | 44.53
mo107 |  |  | h | Ayudante plomero. | 2.097 | 6.62 | 13.88
[5 empty] | Subtotal mano de obra: |  | 60.46
3 |  |  |  | Herramienta menor
|  |  | % | Herramienta menor | 4 | 320.83 | 12.83
Coste de mantenimiento decenal: $ 70,07 en los primeros 10 años. |  |  |  |  | Costos directos (1+2+3): |  | 333.66