## Hoja 1
IUR020 | m | Tubería de abastecimiento y distribución.
Tubería de abastecimiento y distribución de agua de riego, formada por tubo de polietileno PE 40 de color negro con bandas de color azul, de 20 mm de diámetro exterior y 2,8 mm de espesor, PN=10 atm, enterrada. El precio no incluye la excavación ni el relleno principal.
Rubro |  | Unidad | Descripción | Cantidad | Costo unitario | Costo parcial
1 |  |  | Materiales
mt01ara010a |  | m³ | Arena con granulometría de 0 a 5 mm de diámetro, limpia. | 0.088 | 19.29 | 1.7
mt37tpa030ac |  | m | Tubo de polietileno PE 40 de color negro con bandas de color azul, de 20 mm de diámetro exterior y 2,8 mm de espesor, PN=10 atm, con el precio incrementado el 10% en concepto de accesorios y piezas especiales. | 1 | 1.7 | 1.7
|  |  |  | Subtotal materiales: |  | 3.4
2 |  |  | Mano de obra
mo020 |  | h | Albañil. | 0.059 | 10.34 | 0.61
mo113 |  | h | Peón de albañil. | 0.059 | 6.38 | 0.38
mo008 |  | h | Plomero. | 0.049 | 10.62 | 0.52
|  |  |  | Subtotal mano de obra: |  | 1.51
3 |  |  | Herramienta menor
|  | % | Herramienta menor | 2 | 4.91 | 0.1
Coste de mantenimiento decenal: $ 0,55 en los primeros 10 años. |  |  |  | Costos directos (1+2+3): |  | 5.01