## Hoja 1
IUR040 | Ud | Preinstalación de contador de riego.
Preinstalación de contador de riego de 1/2" DN 15 mm, colocado en armario prefabricado, con dos llaves de corte de compuerta. El precio no incluye el contador.
Rubro |  | Unidad | Descripción | Cantidad | Costo unitario | Costo parcial
1 |  |  | Materiales
mt37svc010a |  | Ud | Válvula de compuerta de latón fundido, para roscar, de 1/2". | 2 | 7.08 | 14.16
mt37sgl010a |  | Ud | Grifo de purga de 15 mm. | 1 | 7.69 | 7.69
mt37svr010a |  | Ud | Válvula de retención de latón para roscar de 1/2". | 1 | 6.15 | 6.15
mt37cir010a |  | Ud | Armario de fibra de vidrio de 40x27x13 cm para alojar contador individual de agua de 13 a 20 mm, provisto de cerradura especial de cuadradillo. | 1 | 64.95 | 64.95
mt37www010 |  | Ud | Material auxiliar para instalaciones de plomería. | 1 | 2 | 2
|  |  |  | Subtotal materiales: |  | 94.95
2 |  |  | Mano de obra
mo008 |  | h | Plomero. | 0.987 | 10.62 | 10.48
mo107 |  | h | Ayudante plomero. | 0.493 | 6.62 | 3.26
|  |  |  | Subtotal mano de obra: |  | 13.74
3 |  |  | Herramienta menor
|  | % | Herramienta menor | 4 | 108.69 | 4.35
Coste de mantenimiento decenal: $ 12,43 en los primeros 10 años. |  |  |  | Costos directos (1+2+3): |  | 113.04