## Hoja 1
IUR065 | Ud | Difusor.
Difusor aéreo, de 1/2" de diámetro, formado por tobera difusora con arco ajustable, con caudal proporcional al sector regado y alcance regulable, adaptador de tobera y tubo de acero galvanizado.
Rubro |  | Unidad | Descripción | Cantidad | Costo unitario | Costo parcial
1 |  |  | Materiales
mt48wwg210a |  | Ud | Tubo de acero galvanizado, de 1 m de longitud, conexión de 1/2" de diámetro. | 1 | 8.09 | 8.09
mt48wwg220a |  | Ud | Adaptador para tobera, de ABS, conexión de 1/2" de diámetro. | 1 | 2.32 | 2.32
mt48dif010a |  | Ud | Tobera difusora con arco ajustable, con caudal proporcional al sector regado y alcance regulable, conexión de 1/2" de diámetro. | 1 | 3.22 | 3.22
mt37tpj023ca |  | Ud | Collarín de toma de PP con dos tornillos, para tubo de 32 mm de diámetro exterior, con toma para conexión roscada de 1/2" de diámetro, PN=16 atm, con juntas elásticas de EPDM, según ISO 15874-3. | 1 | 3.72 | 3.72
|  |  |  | Subtotal materiales: |  | 17.35
2 |  |  | Mano de obra
mo008 |  | h | Plomero. | 0.123 | 10.62 | 1.31
mo107 |  | h | Ayudante plomero. | 0.123 | 6.62 | 0.81
|  |  |  | Subtotal mano de obra: |  | 2.12
3 |  |  | Herramienta menor
|  | % | Herramienta menor | 2 | 19.47 | 0.39
Coste de mantenimiento decenal: $ 9,33 en los primeros 10 años. |  |  |  | Costos directos (1+2+3): |  | 19.86