## Hoja 1
IUR080 | Ud | Electroválvula.
Electroválvula para riego, cuerpo de PVC y polipropileno, conexiones roscadas, de 1" de diámetro, alimentación del solenoide a 24 Vca, con posibilidad de apertura manual y regulador de caudal, con caja de revisión de plástico provista de tapa.
Rubro |  | Unidad | Descripción | Cantidad | Costo unitario | Costo parcial
1 |  |  | Materiales
mt48ele010a |  | Ud | Electroválvula para riego, cuerpo de PVC y polipropileno, conexiones roscadas, de 1" de diámetro, alimentación del solenoide a 24 Vca, con posibilidad de apertura manual y regulador de caudal. | 1 | 37.04 | 37.04
mt48wwg010a |  | Ud | Caja de revisión de plástico, con tapa y sin fondo, de 30x30x30 cm, para alojamiento de válvulas en sistemas de riego. | 1 | 98.53 | 98.53
|  |  |  | Subtotal materiales: |  | 135.57
2 |  |  | Mano de obra
mo008 |  | h | Plomero. | 0.247 | 10.62 | 2.62
mo107 |  | h | Ayudante plomero. | 0.247 | 6.62 | 1.64
mo003 |  | h | Electricista. | 0.123 | 10.62 | 1.31
|  |  |  | Subtotal mano de obra: |  | 5.57
3 |  |  | Herramienta menor
|  | % | Herramienta menor | 2 | 141.14 | 2.82
Coste de mantenimiento decenal: $ 92,13 en los primeros 10 años. |  |  |  | Costos directos (1+2+3): |  | 143.96