## Hoja 1
IUR105 | Ud |  | Sistema centralizado de control.
Sistema centralizado de control, para red de programadores de riego, formado por software para PC, para control centralizado de hasta 100 zonas de riego y 100 programadores por zona, unidad central de conexión fija, para comunicación vía cable entre el PC y la unidad principal, sensor de caudal, unidad principal con comunicación vía cable con la unidad central, unidades secundarias con comunicación vía cable con las otras unidades y con los programadores, cable de comunicación, bajo tubo protector de polietileno de doble pared y cable de comunicación, bajo tubo protector de PVC rígido, blindado.
Rubro |  | Unidad |  | Descripción | Cantidad | Costo unitario | Costo parcial
1 |  |  |  | Materiales
mt48hun700a |  | Ud |  | Software para PC, para control centralizado de hasta 100 zonas de riego y 100 programadores por zona, con las siguientes funcionalidades: modificación de las programaciones en tiempo real en función de las variaciones climáticas diarias, de la temporada o de las previsiones meteorológicas, detención automática de todos los sistemas cuando llueve o bien detenida manual, aumento del riego durante los días de altas temperaturas, cómputo del consumo de agua, aviso de fallo de funcionamiento del riego (por rotura de tubería o vandalismo), reprogramación de los programadores locales, comunicación con los sensores y obtención de informes. | 1 | 5052.02 | 5052.02
mt48hun710a |  | Ud |  | Unidad central de conexión fija, para comunicación vía cable entre el PC y la unidad principal, alimentación a 24 Vca. | 1 | 573.15 | 573.15
mt48hun720a |  | Ud |  | Unidad principal con comunicación vía cable con la unidad central, para un máximo de 100 programadores por unidad, alimentación a 230 V. | 1 | 1205.39 | 1205.39
mt48hun730a |  | Ud |  | Unidad secundaria con comunicación vía cable con el programador, alimentación a 230 V. | 11 | 502.25 | 5524.75
mt48hun770a |  | Ud |  | Sensor de caudal, interruptor de intensidad nominal 2 A y 24 V de corriente alterna. | 1 | 248.17 | 248.17
mt01ara010a |  | m³ |  | Arena con granulometría de 0 a 5 mm de diámetro, limpia. | 83 | 19.29 | 1601.07
mt35aia080aa |  | m |  | Tubo curvable, suministrado en rollo, de polietileno de doble pared (interior lisa y exterior corrugada), de color naranja, de 40 mm de diámetro nominal, para canalización enterrada, resistencia a la compresión 250 N, con grado de protección IP549. | 1000 | 2.52 | 2520
mt35aia090ca |  | m |  | Tubo rígido de PVC, roscable, curvable en caliente, de color negro, de 16 mm de diámetro nominal, para canalización fija en superficie. Resistencia a la compresión 1250 N, resistencia al impacto 2 julios, temperatura de trabajo -5°C hasta 60°C, con grado de protección IP547, propiedades eléctricas: aislante, no propagador de la llama. Incluso abrazaderas, elementos de sujeción y accesorios (curvas, manguitos, tes, codos y curvas flexibles). | 10 | 1.73 | 17.3
mt48hun715a |  | m |  | Cable de comunicación, de 2 pares, con cable de puesta a tierra. | 1010 | 3.74 | 3777.4
[5 empty] | Subtotal materiales: |  | 20519.3
2 |  |  |  | Mano de obra
mo020 |  | h |  | Albañil. | 102.368 | 10.34 | 1058.49
mo113 |  | h |  | Peón de albañil. | 102.368 | 6.38 | 653.11
mo003 |  | h |  | Electricista. | 7.77 | 10.62 | 82.52
mo102 |  | h |  | Ayudante electricista. | 5.439 | 6.62 | 36.01
mo040 |  | h |  | Jardinero. | 1.233 | 10.34 | 12.75
mo086 |  | h |  | Ayudante jardinero. | 0.863 | 6.62 | 5.71
[5 empty] | Subtotal mano de obra: |  | 1848.59
3 |  |  |  | Herramienta menor
|  | % |  | Herramienta menor | 2 | 22367.8 | 447.36
Coste de mantenimiento decenal: $ 15.970,64 en los primeros 10 años. |  |  |  |  | Costos directos (1+2+3): |  | 22815.2