## Hoja 1
IUR110 | m | Línea eléctrica.
Línea eléctrica monofásica enterrada para alimentación de electroválvulas y automatismos de riego, formada por cables unipolares con conductores de cobre, RZ1-K (AS) Cca-s1b,d1,a1 3G1 mm², siendo su tensión asignada de 0,6/1 kV, bajo tubo protector de polietileno de doble pared, de 40 mm de diámetro.
Rubro |  | Unidad | Descripción | Cantidad | Costo unitario | Costo parcial
1 |  |  | Materiales
mt01ara010a |  | m³ | Arena con granulometría de 0 a 5 mm de diámetro, limpia. | 0.083 | 19.29 | 1.6
mt35aia080aa |  | m | Tubo curvable, suministrado en rollo, de polietileno de doble pared (interior lisa y exterior corrugada), de color naranja, de 40 mm de diámetro nominal, para canalización enterrada, resistencia a la compresión 250 N, con grado de protección IP549. | 1 | 2.52 | 2.52
mt35cun010a1 |  | m | Cable unipolar RZ1-K (AS), siendo su tensión asignada de 0,6/1 kV, reacción al fuego clase Cca-s1b,d1,a1 según UNE-EN 50575, con conductor de cobre clase 5 (-K) de 1 mm² de sección, con aislamiento de polietileno reticulado (R) y cubierta de compuesto termoplástico a base de poliolefina libre de halógenos con baja emisión de humos y gases corrosivos (Z1). | 3 | 0.64 | 1.92
mt35www010 |  | Ud | Material auxiliar para instalaciones eléctricas. | 0.2 | 2.07 | 0.41
|  |  |  | Subtotal materiales: |  | 6.45
2 |  |  | Equipo y maquinaria
mq04dua020b |  | h | Dumper de descarga frontal de 2 t de carga útil. | 0.009 | 11.23 | 0.1
mq02rop020 |  | h | Pisón vibrante de guiado manual, de 80 kg, con placa de 30x30 cm, tipo rana. | 0.068 | 4.24 | 0.29
mq02cia020j |  | h | Camión cisterna, de 8 m³ de capacidad. | 0.001 | 128.55 | 0.13
|  |  |  | Subtotal equipo y maquinaria: |  | 0.52
3 |  |  | Mano de obra
mo020 |  | h | Albañil. | 0.059 | 10.34 | 0.61
mo113 |  | h | Peón de albañil. | 0.059 | 6.38 | 0.38
mo003 |  | h | Electricista. | 0.049 | 10.62 | 0.52
mo102 |  | h | Ayudante electricista. | 0.043 | 6.62 | 0.28
|  |  |  | Subtotal mano de obra: |  | 1.79
4 |  |  | Herramienta menor
|  | % | Herramienta menor | 2 | 8.76 | 0.18
Coste de mantenimiento decenal: $ 2,06 en los primeros 10 años. |  |  |  | Costos directos (1+2+3+4): |  | 8.94