## Hoja 1
IUS082 | m | Canaleta de drenaje de PVC.
Canaleta prefabricada de PVC, de 500 mm de longitud, 200 mm de anchura y 130 mm de altura con rejilla de garaje de fundición, carga de rotura 250 kN, de 500 mm de longitud y 200 mm de anchura. El precio no incluye la excavación ni el relleno del trasdós.
Rubro |  |  | Unidad | Descripción | Cantidad | Costo unitario | Costo parcial
1 |  |  |  | Materiales
mt10hmf050aee |  |  | m³ | Hormigón simple f'c=240 kg/cm² (24 MPa), clase de exposición F0 S0 P0 C0, tamaño máximo del agregado 19 mm, consistencia blanda, premezclado en planta, según NEC-11 y ACI 318. | 0.098 | 99.09 | 9.71
mt11cng010b |  |  | Ud | Canaleta prefabricada de PVC, de 500 mm de longitud, 200 mm de anchura y 130 mm de altura, incluso piezas especiales. | 2 | 36.87 | 73.74
mt11var120b |  |  | Ud | Sifón en línea de PVC, color gris, registrable, con unión macho/hembra, de 110 mm de diámetro. | 1 | 63.94 | 63.94
mt11cng020r |  |  | Ud | Rejilla de garaje de fundición, carga de rotura 250 kN, de 500 mm de longitud y 200 mm de anchura. | 2 | 58.86 | 117.72
[5 empty] | Subtotal materiales: |  | 265.11
2 |  |  |  | Mano de obra
mo041 |  |  | h | Albañil de obra civil. | 0.678 | 10.34 | 7.01
mo087 |  |  | h | Ayudante de albañil de obra civil. | 0.339 | 6.62 | 2.24
[5 empty] | Subtotal mano de obra: |  | 9.25
3 |  |  |  | Herramienta menor
|  |  | % | Herramienta menor | 2 | 274.36 | 5.49
Coste de mantenimiento decenal: $ 13,99 en los primeros 10 años. |  |  |  |  | Costos directos (1+2+3): |  | 279.85