## Hoja 1
IUS055 | Ud | Pozo de registro prefabricado de hormigón armado.
Pozo de registro de elementos prefabricados de hormigón armado, de 1,2 m de diámetro interior y 3 m de altura útil interior, sobre solera de 25 cm de espesor de hormigón armado f'c=280 kg/cm² (28 MPa), clase de exposición F0 S1 P1 C1, tamaño máximo del agregado 19 mm, consistencia blanda ligeramente armada con malla electrosoldada, con cierre de tapa circular con bloqueo y marco de fundición carga de rotura 400 kN, instalado en calzadas de calles, incluyendo las peatonales, o zonas de estacionamiento para todo tipo de vehículos. El precio incluye los equipos y la maquinaria necesarios para el desplazamiento y la disposición en obra de los elementos, pero no incluye la excavación ni el relleno del trasdós.
Rubro |  |  | Unidad | Descripción | Cantidad | Costo unitario | Costo parcial
1 |  |  |  | Materiales
mt10haf050bFi |  |  | m³ | Hormigón f'c=280 kg/cm² (28 MPa), clase de exposición F0 S1 P1 C1, tamaño máximo del agregado 19 mm, consistencia blanda, premezclado en planta, según NEC-11 y ACI 318. | 0.283 | 104.73 | 29.64
mt07ame040L |  |  | m² | Malla electrosoldada con alambres longitudinales y transversales de 8 mm de diámetro espaciados 20x20 cm, según NTE-INEN-2209 y ASTM A 497. | 3.768 | 5.5 | 20.72
mt10hmf050cpe |  |  | m³ | Hormigón simple f'c=310 kg/cm² (31 MPa), clase de exposición F0 S2 P1 C0, tamaño máximo del agregado 19 mm, consistencia blanda, premezclado en planta, según NEC-11 y ACI 318. | 0.495 | 107.55 | 53.24
mt46phb010hh |  |  | Ud | Base prefabricada de hormigón armado para formación de pozo de registro, de 120 cm de diámetro nominal (interior), 70 cm de altura útil y 16 cm de espesor, clase N (Normal), carga de rotura 90 kN/m², de 1767 kg, con junta de caucho EPDM, de deslizamiento y compresión, para unión con otros módulos, para conexión con colector de hasta 300 mm de diámetro, resistencia a compresión mayor de 30 N/mm². | 1 | 212.39 | 212.39
mt46phb110a |  |  | Ud | Junta de caucho EPDM, de deslizamiento y compresión, tipo arpón, para conexión de colector de 300 mm de diámetro nominal (interior) a base prefabricada de hormigón para formación de pozo de registro. | 2 | 22.21 | 44.42
mt46phb020J |  |  | Ud | Anillo prefabricado de hormigón armado para formación de pozo de registro, de 120 cm de diámetro nominal (interior), 100 cm de altura útil y 16 cm de espesor, clase N (Normal), carga de rotura 90 kN/m², de 1600 kg, con junta de caucho EPDM, de deslizamiento y compresión, para unión con otros módulos, resistencia a compresión mayor de 30 N/mm². | 1 | 209.85 | 209.85
mt46phb030kk |  |  | Ud | Cono asimétrico prefabricado de hormigón armado para formación de pozo de registro, de 120 a 60 cm de diámetro nominal (interior), 120 cm de altura útil y 16 cm de espesor, clase N (Normal), carga de rotura 90 kN/m², de 1960 kg, con junta de caucho EPDM, de deslizamiento y compresión, para unión con otros módulos. | 1 | 289.13 | 289.13
mt46phb040c |  |  | Ud | Módulo de ajuste prefabricado de hormigón, de 60 cm de diámetro nominal (interior), 10 cm de altura útil y 10 cm de espesor, de 68,7 kg, con junta de caucho EPDM, de deslizamiento y compresión, para unión con otros módulos. | 1 | 34.82 | 34.82
mt46thb110b |  |  | kg | Lubricante para unión con junta elástica, en pozos de registro prefabricados. | 0.096 | 3.97 | 0.38
mt46phm050 |  |  | Ud | Pate de polipropileno conformado en U, para pozo, de 330x160 mm, sección transversal de D=25 mm. | 9 | 6.57 | 59.13
mt46tpr010q |  |  | Ud | Tapa circular con bloqueo mediante tres pestañas y marco de fundición dúctil de 850 mm de diámetro exterior y 100 mm de altura, paso libre de 600 mm, para pozo, carga de rotura 400 kN. Tapa revestida con pintura bituminosa y marco provisto de junta de insonorización de polietileno y dispositivo antirrobo. | 1 | 162.49 | 162.49
[5 empty] | Subtotal materiales: |  | 1116.21
2 |  |  |  | Equipo y maquinaria
mq04cag010a |  |  | h | Camión con grúa de hasta 6 t. | 0.66 | 59.88 | 39.52
[5 empty] | Subtotal equipo y maquinaria: |  | 39.52
3 |  |  |  | Mano de obra
mo041 |  |  | h | Albañil de obra civil. | 5.18 | 10.34 | 53.56
mo087 |  |  | h | Ayudante de albañil de obra civil. | 6.956 | 6.62 | 46.05
[5 empty] | Subtotal mano de obra: |  | 99.61
4 |  |  |  | Herramienta menor
|  |  | % | Herramienta menor | 2 | 1255.34 | 25.11
Coste de mantenimiento decenal: $ 64,02 en los primeros 10 años. |  |  |  |  | Costos directos (1+2+3+4): |  | 1280.45