## Hoja 1
IUS060 | Ud | Pozo de registro de mampostería.
Pozo de registro de mampostería de ladrillo cerámico macizo de 1 pie de espesor, de 0,80 m de diámetro interior y 1,6 m de altura útil interior, sobre solera de 25 cm de espesor de hormigón armado f'c=280 kg/cm² (28 MPa), clase de exposición F0 S1 P1 C1, tamaño máximo del agregado 19 mm, consistencia blanda ligeramente armada con malla electrosoldada, con cierre de tapa circular con bloqueo y marco de fundición carga de rotura 400 kN, instalado en calzadas de calles, incluyendo las peatonales, o zonas de estacionamiento para todo tipo de vehículos. El precio no incluye la excavación ni el relleno del trasdós.
Rubro |  |  | Unidad | Descripción | Cantidad | Costo unitario | Costo parcial
1 |  |  |  | Materiales
mt10haf050bFi |  |  | m³ | Hormigón f'c=280 kg/cm² (28 MPa), clase de exposición F0 S1 P1 C1, tamaño máximo del agregado 19 mm, consistencia blanda, premezclado en planta, según NEC-11 y ACI 318. | 0.507 | 104.73 | 53.1
mt07ame040L |  |  | m² | Malla electrosoldada con alambres longitudinales y transversales de 8 mm de diámetro espaciados 20x20 cm, según NTE-INEN-2209 y ASTM A 497. | 1.69 | 5.5 | 9.3
mt10hmf050cpe |  |  | m³ | Hormigón simple f'c=310 kg/cm² (31 MPa), clase de exposición F0 S2 P1 C0, tamaño máximo del agregado 19 mm, consistencia blanda, premezclado en planta, según NEC-11 y ACI 318. | 0.495 | 107.55 | 53.24
mt04lma010b |  |  | Ud | Ladrillo cerámico macizo de elaboración mecánica, para revestir, 25x12x5 cm, densidad 2300 kg/m³. | 540 | 0.67 | 361.8
mt08aaa010a |  |  | m³ | Agua. | 0.102 | 1.82 | 0.19
mt01arg005a |  |  | t | Arena de cantera, para mortero preparado en obra. | 0.823 | 24.27 | 19.97
mt08cem000c |  |  | kg | Cemento gris en sacos. | 144.191 | 0.17 | 24.51
mt08adt010 |  |  | kg | Aditivo hidrófugo para impermeabilización de morteros u hormigones. | 0.724 | 1.45 | 1.05
mt46phm050 |  |  | Ud | Pate de polipropileno conformado en U, para pozo, de 330x160 mm, sección transversal de D=25 mm. | 4 | 6.57 | 26.28
mt46tpr010q |  |  | Ud | Tapa circular con bloqueo mediante tres pestañas y marco de fundición dúctil de 850 mm de diámetro exterior y 100 mm de altura, paso libre de 600 mm, para pozo, carga de rotura 400 kN. Tapa revestida con pintura bituminosa y marco provisto de junta de insonorización de polietileno y dispositivo antirrobo. | 1 | 162.49 | 162.49
[5 empty] | Subtotal materiales: |  | 711.93
2 |  |  |  | Equipo y maquinaria
mq06hor010 |  |  | h | Concretera eléctrica con una capacidad de amasado de 160 l. | 0.395 | 3.73 | 1.47
[5 empty] | Subtotal equipo y maquinaria: |  | 1.47
3 |  |  |  | Mano de obra
mo041 |  |  | h | Albañil de obra civil. | 11.445 | 10.34 | 118.34
mo087 |  |  | h | Ayudante de albañil de obra civil. | 10.779 | 6.62 | 71.36
[5 empty] | Subtotal mano de obra: |  | 189.7
4 |  |  |  | Herramienta menor
|  |  | % | Herramienta menor | 2 | 903.1 | 18.06
Coste de mantenimiento decenal: $ 46,06 en los primeros 10 años. |  |  |  |  | Costos directos (1+2+3+4): |  | 921.16