## Hoja 1
IUS072 | Ud | Caja de revisión de hormigón simple en sitio.
Caja de revisión de paso, de hormigón simple en sitio, de dimensiones interiores 40x40x50 cm, con marco y tapa de fundición. El precio no incluye la excavación ni el relleno del trasdós.
Rubro |  |  | Unidad | Descripción | Cantidad | Costo unitario | Costo parcial
1 |  |  |  | Materiales
mt10hmf050cpe |  |  | m³ | Hormigón simple f'c=310 kg/cm² (31 MPa), clase de exposición F0 S2 P1 C0, tamaño máximo del agregado 19 mm, consistencia blanda, premezclado en planta, según NEC-11 y ACI 318. | 0.218 | 107.94 | 23.53
mt11var130 |  |  | Ud | Colector de conexión de PVC, con tres entradas y una salida, con tapa de registro. | 1 | 53.49 | 53.49
mt08epr030a |  |  | Ud | Molde reutilizable para formación de cajas de revisión de sección cuadrada de 40x40x50 cm, de lámina metálica, incluso accesorios de montaje. | 0.05 | 222.47 | 11.12
mt11tfa010a |  |  | Ud | Marco y tapa de fundición, 40x40 cm, para caja de revisión registrable, carga de rotura 125 kN. | 1 | 29.95 | 29.95
[5 empty] | Subtotal materiales: |  | 118.09
2 |  |  |  | Mano de obra
mo041 |  |  | h | Albañil de obra civil. | 1.11 | 11.11 | 12.33
mo087 |  |  | h | Ayudante de albañil de obra civil. | 0.802 | 7.12 | 5.71
[5 empty] | Subtotal mano de obra: |  | 18.04
3 |  |  |  | Herramienta menor
|  |  | % | Herramienta menor | 2 | 136.13 | 2.72
Coste de mantenimiento decenal: $ 5,55 en los primeros 10 años. |  |  |  |  | Costos directos (1+2+3): |  | 138.85