## Hoja 1
IUS075 | Ud |  |  | Caja de revisión de PVC.
Caja de revisión de paso, prefabricada de PVC, registrable, con un cuerpo de Ø 250 mm, tres entradas (dos de Ø 110 mm y una de Ø 160 mm) y una salida de Ø 160 mm.
Descompuesto |  | Ud | Descomposición |  | Rend. | Precio unitario | Precio partida
mt10hmf050akb |  | m³ | Hormigón simple f'c=210 kg/cm² (21 MPa), clase de exposición F0 S0 P0 C0, tamaño máximo del árido 19 mm, consistencia blanda, premezclado en planta, según NEC-11 y ACI 318-08. |  | 0.045 | 94 | 4.23
mt11avg010a |  | Ud | Sistema modular de elementos de PVC, para realización de caja de revisión de paso, con un cuerpo de Ø 250 mm, tres entradas (dos de Ø 110 mm y una de Ø 160 mm) y una salida de Ø 160 mm. |  | 1 | 123.31 | 123.31
mo040 |  | h | Albañil de obra civil. |  | 0.614 | 6.63 | 4.07
mo085 |  | h | Ayudante de albañil de obra civil. |  | 0.455 | 4.66 | 2.12
|  | % | Medios auxiliares |  | 2 | 133.73 | 2.67
|  | % | Costes indirectos |  | 3 | 136.4 | 4.09
Coste de mantenimiento decenal: $ 7,02 en los primeros 10 años. | [5 empty] | Total: | 140.49