## Hoja 1
IUS082 | m | Canaleta de drenaje de PVC.
Canaleta prefabricada de PVC, de 500 mm de longitud, 130 mm de anchura y 64 mm de altura con rejilla de garaje de acero galvanizado, carga de rotura 15 kN, de 500 mm de longitud y 130 mm de anchura; previa excavación con medios manuales y posterior relleno del trasdós con hormigón.
Rubro |  |  | Unidad | Descripción | Cantidad | Costo unitario | Costo parcial
1 |  |  |  | Materiales
mt10hmf050ade |  |  | m³ | Hormigón simple f'c=210 kg/cm² (21 MPa), clase de exposición F0 S0 P0 C0, tamaño máximo del agregado 19 mm, consistencia blanda, premezclado en planta, según NEC-11 y ACI 318. | 0.061 | 95.33 | 5.82
mt11cng010a |  |  | Ud | Canaleta prefabricada de PVC, de 500 mm de longitud, 130 mm de anchura y 64 mm de altura, incluso piezas especiales. | 2 | 25.73 | 51.46
mt11var120b |  |  | Ud | Sifón en línea de PVC, color gris, registrable, con unión macho/hembra, de 110 mm de diámetro. | 1 | 63.94 | 63.94
mt11cng020c |  |  | Ud | Rejilla de garaje de acero galvanizado, carga de rotura 15 kN, de 500 mm de longitud y 130 mm de anchura. | 2 | 26.16 | 52.32
[5 empty] | Subtotal materiales: |  | 173.54
2 |  |  |  | Mano de obra
mo041 |  |  | h | Albañil de obra civil. | 0.432 | 10.34 | 4.47
mo087 |  |  | h | Ayudante de albañil de obra civil. | 0.221 | 6.62 | 1.46
[5 empty] | Subtotal mano de obra: |  | 5.93
3 |  |  |  | Herramienta menor
|  |  | % | Herramienta menor | 2 | 179.47 | 3.59
Coste de mantenimiento decenal: $ 9,15 en los primeros 10 años. |  |  |  |  | Costos directos (1+2+3): |  | 183.06