## Hoja 1
IUT010 | Ud | Caja de revisión prefabricada de hormigón, para la red de telecomunicaciones.
Caja de revisión de hormigón armado, de 1090x900 mm de dimensiones interiores, con tapa, para la red de telecomunicaciones.
Rubro |  |  | Unidad | Descripción | Cantidad | Costo unitario | Costo parcial
1 |  |  |  | Materiales
mt10hmf050ade |  |  | m³ | Hormigón simple f'c=210 kg/cm² (21 MPa), clase de exposición F0 S0 P0 C0, tamaño máximo del agregado 19 mm, consistencia blanda, premezclado en planta, según NEC-11 y ACI 318. | 0.141 | 95.33 | 13.44
mt40iar100J |  |  | Ud | Caja de revisión de hormigón armado, de 1090x900 mm de dimensiones interiores, 1290x1090x1000 mm de dimensiones exteriores, con tapa de hormigón clase B-125. | 1 | 1082.91 | 1082.91
[5 empty] | Subtotal materiales: |  | 1096.35
2 |  |  |  | Equipo y maquinaria
mq04cag010a |  |  | h | Camión con grúa de hasta 6 t. | 0.22 | 59.88 | 13.17
[5 empty] | Subtotal equipo y maquinaria: |  | 13.17
3 |  |  |  | Mano de obra
mo041 |  |  | h | Albañil de obra civil. | 0.863 | 10.34 | 8.92
mo087 |  |  | h | Ayudante de albañil de obra civil. | 0.863 | 6.62 | 5.71
[5 empty] | Subtotal mano de obra: |  | 14.63
4 |  |  |  | Herramienta menor
|  |  | % | Herramienta menor | 2 | 1124.15 | 22.48
Coste de mantenimiento decenal: $ 57,33 en los primeros 10 años. |  |  |  |  | Costos directos (1+2+3+4): |  | 1146.63