## Hoja 1
IUT030 | m | Canalización subterránea de telecomunicaciones, de tubo rígido.
Canalización subterránea de telecomunicaciones formada por 2 tubos rígidos de PVC-U, de 110 mm de diámetro y soporte separador, embebidos en un prisma de hormigón simple f'c=210 kg/cm² (21 MPa), clase de exposición F0 S0 P0 C0, tamaño máximo del agregado 19 mm, consistencia blanda.
Rubro |  |  | Unidad | Descripción | Cantidad | Costo unitario | Costo parcial
1 |  |  |  | Materiales
mt35tpe010g |  |  | m | Tubo rígido de PVC-U, de 110 mm de diámetro y 1,3 mm de espesor, suministrado en barras de 6 m de longitud. | 2.1 | 4.91 | 10.31
mt40iva040b |  |  | Ud | Soporte separador de polipropileno para 4 tubos rígidos de PVC de 110 mm de diámetro. | 1.43 | 0.83 | 1.19
mt40iva030 |  |  | m | Hilo guía de polipropileno de 3 mm de diámetro. | 2.3 | 0.23 | 0.53
mt10hmf050ade |  |  | m³ | Hormigón simple f'c=210 kg/cm² (21 MPa), clase de exposición F0 S0 P0 C0, tamaño máximo del agregado 19 mm, consistencia blanda, premezclado en planta, según NEC-11 y ACI 318. | 0.111 | 95.33 | 10.58
[5 empty] | Subtotal materiales: |  | 22.61
2 |  |  |  | Mano de obra
mo020 |  |  | h | Albañil. | 0.524 | 10.34 | 5.42
mo113 |  |  | h | Peón de albañil. | 0.524 | 6.38 | 3.34
[5 empty] | Subtotal mano de obra: |  | 8.76
3 |  |  |  | Herramienta menor
|  |  | % | Herramienta menor | 2 | 31.37 | 0.63
Coste de mantenimiento decenal: $ 1,60 en los primeros 10 años. |  |  |  |  | Costos directos (1+2+3): |  | 32