## Hoja 1
IUT030 | m |  | Canalización subterránea de telecomunicaciones, de tubo rígido.
Canalización subterránea de telecomunicaciones formada por 2 tubos rígidos de PVC-U, de 160 mm de diámetro y soporte separador.
Rubro |  | Unidad |  | Descripción | Cantidad | Costo unitario | Costo parcial
1 |  |  |  | Materiales
mt35tpe010j |  | m |  | Tubo rígido de PVC-U, de 160 mm de diámetro y 1,8 mm de espesor, suministrado en barras de 6 m de longitud. | 2.1 | 9.66 | 20.29
mt40iva040d |  | Ud |  | Soporte separador de polipropileno para 4 tubos rígidos de PVC de 160 mm de diámetro. | 1 | 1.54 | 1.54
mt40iva030 |  | m |  | Hilo guía de polipropileno de 3 mm de diámetro. | 2.3 | 0.23 | 0.53
[5 empty] | Subtotal materiales: |  | 22.36
2 |  |  |  | Mano de obra
mo020 |  | h |  | Albañil. | 0.335 | 10.34 | 3.46
mo113 |  | h |  | Peón de albañil. | 0.335 | 6.38 | 2.14
[5 empty] | Subtotal mano de obra: |  | 5.6
3 |  |  |  | Herramienta menor
|  | % |  | Herramienta menor | 2 | 27.96 | 0.56
Coste de mantenimiento decenal: $ 1,43 en los primeros 10 años. |  |  |  |  | Costos directos (1+2+3): |  | 28.52