## Hoja 1
IUT030 | m | Canalización subterránea de telecomunicaciones, de tubo rígido.
Canalización subterránea de telecomunicaciones formada por 6 tubos rígidos de PVC-U, de 160 mm de diámetro y soporte separador, embebidos en un prisma de hormigón simple f'c=210 kg/cm² (21 MPa), clase de exposición F0 S0 P0 C0, tamaño máximo del agregado 19 mm, consistencia blanda.
Rubro |  |  | Unidad | Descripción | Cantidad | Costo unitario | Costo parcial
1 |  |  |  | Materiales
mt35tpe010j |  |  | m | Tubo rígido de PVC-U, de 160 mm de diámetro y 1,8 mm de espesor, suministrado en barras de 6 m de longitud. | 6.3 | 9.66 | 60.86
mt40iva040d |  |  | Ud | Soporte separador de polipropileno para 4 tubos rígidos de PVC de 160 mm de diámetro. | 2 | 1.54 | 3.08
mt40iva030 |  |  | m | Hilo guía de polipropileno de 3 mm de diámetro. | 6.9 | 0.23 | 1.59
mt10hmf050ade |  |  | m³ | Hormigón simple f'c=210 kg/cm² (21 MPa), clase de exposición F0 S0 P0 C0, tamaño máximo del agregado 19 mm, consistencia blanda, premezclado en planta, según NEC-11 y ACI 318. | 0.24 | 95.33 | 22.88
[5 empty] | Subtotal materiales: |  | 88.41
2 |  |  |  | Mano de obra
mo020 |  |  | h | Albañil. | 2.319 | 10.34 | 23.98
mo113 |  |  | h | Peón de albañil. | 2.319 | 6.38 | 14.8
[5 empty] | Subtotal mano de obra: |  | 38.78
3 |  |  |  | Herramienta menor
|  |  | % | Herramienta menor | 2 | 127.19 | 2.54
Coste de mantenimiento decenal: $ 6,49 en los primeros 10 años. |  |  |  |  | Costos directos (1+2+3): |  | 129.73