## Hoja 1
IUT030 | m | Canalización subterránea de telecomunicaciones, de tubo rígido.
Canalización subterránea de telecomunicaciones formada por 8 tubos rígidos de PVC-U, de 110 mm de diámetro y soporte separador, embebidos en un prisma de hormigón simple f'c=210 kg/cm² (21 MPa), clase de exposición F0 S0 P0 C0, tamaño máximo del agregado 19 mm, consistencia blanda.
Rubro |  |  | Unidad | Descripción | Cantidad | Costo unitario | Costo parcial
1 |  |  |  | Materiales
mt35tpe010g |  |  | m | Tubo rígido de PVC-U, de 110 mm de diámetro y 1,3 mm de espesor, suministrado en barras de 6 m de longitud. | 8.4 | 4.91 | 41.24
mt40iva040f |  |  | Ud | Soporte separador de polipropileno para 8 tubos rígidos de PVC de 110 mm de diámetro. | 1.43 | 1.94 | 2.77
mt40iva030 |  |  | m | Hilo guía de polipropileno de 3 mm de diámetro. | 9.2 | 0.23 | 2.12
mt10hmf050ade |  |  | m³ | Hormigón simple f'c=210 kg/cm² (21 MPa), clase de exposición F0 S0 P0 C0, tamaño máximo del agregado 19 mm, consistencia blanda, premezclado en planta, según NEC-11 y ACI 318. | 0.134 | 95.33 | 12.77
[5 empty] | Subtotal materiales: |  | 58.9
2 |  |  |  | Mano de obra
mo020 |  |  | h | Albañil. | 1.85 | 10.34 | 19.13
mo113 |  |  | h | Peón de albañil. | 1.85 | 6.38 | 11.8
[5 empty] | Subtotal mano de obra: |  | 30.93
3 |  |  |  | Herramienta menor
|  |  | % | Herramienta menor | 2 | 89.83 | 1.8
Coste de mantenimiento decenal: $ 4,58 en los primeros 10 años. |  |  |  |  | Costos directos (1+2+3): |  | 91.63