## Hoja 1
IUT030 | m |  | Canalización subterránea de telecomunicaciones, de tubo rígido.
Canalización subterránea de telecomunicaciones formada por 8 tubos rígidos de PVC-U, de 125 mm de diámetro y soporte separador.
Rubro |  | Unidad |  | Descripción | Cantidad | Costo unitario | Costo parcial
1 |  |  |  | Materiales
mt35tpe010h |  | m |  | Tubo rígido de PVC-U, de 125 mm de diámetro y 1,5 mm de espesor, suministrado en barras de 6 m de longitud. | 8.4 | 6.14 | 51.58
mt40iva040c |  | Ud |  | Soporte separador de polipropileno para 4 tubos rígidos de PVC de 125 mm de diámetro. | 2.86 | 0.98 | 2.8
mt40iva030 |  | m |  | Hilo guía de polipropileno de 3 mm de diámetro. | 9.2 | 0.23 | 2.12
[5 empty] | Subtotal materiales: |  | 56.5
2 |  |  |  | Mano de obra
mo020 |  | h |  | Albañil. | 0.888 | 10.34 | 9.18
mo113 |  | h |  | Peón de albañil. | 0.888 | 6.38 | 5.67
[5 empty] | Subtotal mano de obra: |  | 14.85
3 |  |  |  | Herramienta menor
|  | % |  | Herramienta menor | 2 | 71.35 | 1.43
Coste de mantenimiento decenal: $ 3,64 en los primeros 10 años. |  |  |  |  | Costos directos (1+2+3): |  | 72.78