## Hoja 1
IUT030 | m |  | Canalización subterránea de telecomunicaciones, de tubo rígido.
Canalización subterránea de telecomunicaciones formada por 8 tubos rígidos de PVC-U, de 160 mm de diámetro y soporte separador.
Rubro |  | Unidad |  | Descripción | Cantidad | Costo unitario | Costo parcial
1 |  |  |  | Materiales
mt35tpe010j |  | m |  | Tubo rígido de PVC-U, de 160 mm de diámetro y 1,8 mm de espesor, suministrado en barras de 6 m de longitud. | 8.4 | 9.66 | 81.14
mt40iva040d |  | Ud |  | Soporte separador de polipropileno para 4 tubos rígidos de PVC de 160 mm de diámetro. | 2 | 1.54 | 3.08
mt40iva030 |  | m |  | Hilo guía de polipropileno de 3 mm de diámetro. | 9.2 | 0.23 | 2.12
[5 empty] | Subtotal materiales: |  | 86.34
2 |  |  |  | Mano de obra
mo020 |  | h |  | Albañil. | 1.184 | 10.34 | 12.24
mo113 |  | h |  | Peón de albañil. | 1.184 | 6.38 | 7.55
[5 empty] | Subtotal mano de obra: |  | 19.79
3 |  |  |  | Herramienta menor
|  | % |  | Herramienta menor | 2 | 106.13 | 2.12
Coste de mantenimiento decenal: $ 5,41 en los primeros 10 años. |  |  |  |  | Costos directos (1+2+3): |  | 108.25