## Hoja 1
IUT032 | m | Canalización subterránea de telecomunicaciones, de tritubo.
Canalización subterránea de telecomunicaciones de tritubo de polietileno de alta densidad (PEAD/HDPE), de 3x40 mm de diámetro, embebido en un prisma de hormigón simple f'c=210 kg/cm² (21 MPa), clase de exposición F0 S0 P0 C0, tamaño máximo del agregado 19 mm, consistencia blanda.
Rubro |  |  | Unidad | Descripción | Cantidad | Costo unitario | Costo parcial
1 |  |  |  | Materiales
mt35tpe020a |  |  | m | Tritubo de polietileno de alta densidad (PEAD/HDPE), de 3x40 mm de diámetro y 3 mm de espesor, formado por tres tubos iguales, unidos entre sí por medio de una membrana y dispuestos paralelamente en un mismo plano. Suministro: en rollos de 500 m de longitud. | 1.05 | 9.26 | 9.72
mt40iva030 |  |  | m | Hilo guía de polipropileno de 3 mm de diámetro. | 3.45 | 0.23 | 0.79
mt10hmf050ade |  |  | m³ | Hormigón simple f'c=210 kg/cm² (21 MPa), clase de exposición F0 S0 P0 C0, tamaño máximo del agregado 19 mm, consistencia blanda, premezclado en planta, según NEC-11 y ACI 318. | 0.036 | 95.33 | 3.43
[5 empty] | Subtotal materiales: |  | 13.94
2 |  |  |  | Mano de obra
mo020 |  |  | h | Albañil. | 0.37 | 10.34 | 3.83
mo113 |  |  | h | Peón de albañil. | 0.37 | 6.38 | 2.36
[5 empty] | Subtotal mano de obra: |  | 6.19
3 |  |  |  | Herramienta menor
|  |  | % | Herramienta menor | 2 | 20.13 | 0.4
Coste de mantenimiento decenal: $ 1,03 en los primeros 10 años. |  |  |  |  | Costos directos (1+2+3): |  | 20.53