## Hoja 1
JAB020 | m² |  | Enterrado de piedras.
Enterrado de piedras, a una profundidad de 20 cm, con medios mecánicos, en terreno con la presencia de piedras en un 40% de su superficie.
Rubro |  | Unidad |  | Descripción | Cantidad | Costo unitario | Costo parcial
1 |  |  |  | Equipo y maquinaria
mq09tra070 |  | h |  | Tractor agrícola, de 44 kW de potencia, equipado con enterradora de piedras. | 0.154 | 38.63 | 5.95
[5 empty] | Subtotal equipo y maquinaria: |  | 5.95
2 |  |  |  | Mano de obra
mo040 |  | h |  | Jardinero. | 0.043 | 10.34 | 0.44
[5 empty] | Subtotal mano de obra: |  | 0.44
3 |  |  |  | Herramienta menor
|  | % |  | Herramienta menor | 2 | 6.39 | 0.13
[5 empty] | Costos directos (1+2+3): |  | 6.52