## Hoja 1
JAB050 | m² | Fresado del terreno.
Fresado del terreno compacto, con medios manuales, mediante motocultor, efectuando dos pasadas cruzadas, alcanzando una profundidad entre 10 y 15 cm y el desmenuzamiento completo de los terrones.
Rubro |  |  | Unidad | Descripción | Cantidad | Costo unitario | Costo parcial
1 |  |  |  | Equipo y maquinaria
mq09mot010 |  |  | h | Motocultor 60/80 cm. | 0.009 | 3.27 | 0.03
[5 empty] | Subtotal equipo y maquinaria: |  | 0.03
2 |  |  |  | Mano de obra
mo086 |  |  | h | Ayudante jardinero. | 0.01 | 6.62 | 0.07
[5 empty] | Subtotal mano de obra: |  | 0.07
3 |  |  |  | Herramienta menor
|  |  | % | Herramienta menor | 2 | 0.1 | 0
[5 empty] | Costos directos (1+2+3): |  | 0.1