## Hoja 1
JAB070 | m² | Cava del terreno.
Cava del terreno suelto, con medios manuales, mediante pico y azada, alcanzando una profundidad de hasta 25 cm y el desmenuzamiento completo de los terrones.
Rubro |  |  | Unidad | Descripción | Cantidad | Costo unitario | Costo parcial
1 |  |  |  | Mano de obra
mo040 |  |  | h | Jardinero. | 0.002 | 10.34 | 0.02
mo086 |  |  | h | Ayudante jardinero. | 0.031 | 6.62 | 0.21
[5 empty] | Subtotal mano de obra: |  | 0.23
2 |  |  |  | Herramienta menor
|  |  | % | Herramienta menor | 2 | 0.23 | 0
[5 empty] | Costos directos (1+2): |  | 0.23